## muster
A | B | C | D | H | Minterm
0 | 0 | 0 | 0 | 0 | 0
0 | 0 | 0 | 1 | 0 | 1
0 | 0 | 1 | 0 | 0 | 2
0 | 0 | 1 | 1 | 0 | 3
0 | 1 | 0 | 0 | 0 | 4
0 | 1 | 0 | 1 | 0 | 5
0 | 1 | 1 | 0 | 0 | 6
0 | 1 | 1 | 1 | 0 | 7
1 | 0 | 0 | 0 | 0 | 8
1 | 0 | 0 | 1 | 0 | 9
1 | 0 | 1 | 0 | 0 | 10
1 | 0 | 1 | 1 | 0 | 11
1 | 1 | 0 | 0 | 0 | 12
1 | 1 | 0 | 1 | 0 | 13
1 | 1 | 1 | 0 | 0 | 14
1 | 1 | 1 | 1 | 0 | 15

## minterm_3
A | B | C | D | H | Minterm
0 | 0 | 0 | 0 | 0 | 0
0 | 0 | 0 | 1 | 0 | 1
0 | 0 | 1 | 0 | 0 | 2
0 | 0 | 1 | 1 | 1 | 3
0 | 1 | 0 | 0 | 1 | 4
0 | 1 | 0 | 1 | 1 | 5
0 | 1 | 1 | 0 | 0 | 6
0 | 1 | 1 | 1 | 1 | 7
1 | 0 | 0 | 0 | 0 | 8
1 | 0 | 0 | 1 | 1 | 9
1 | 0 | 1 | 0 | 0 | 10
1 | 0 | 1 | 1 | 0 | 11
1 | 1 | 0 | 0 | 0 | 12
1 | 1 | 0 | 1 | 1 | 13
1 | 1 | 1 | 0 | 1 | 14
1 | 1 | 1 | 1 | 1 | 15

## minterm_4
A | B | C | D | H | Minterm
0 | 0 | 0 | 0 | 1 | 0
0 | 0 | 0 | 1 | 0 | 1
0 | 0 | 1 | 0 | 1 | 2
0 | 0 | 1 | 1 | 0 | 3
0 | 1 | 0 | 0 | 0 | 4
0 | 1 | 0 | 1 | 1 | 5
0 | 1 | 1 | 0 | 0 | 6
0 | 1 | 1 | 1 | 1 | 7
1 | 0 | 0 | 0 | 1 | 8
1 | 0 | 0 | 1 | 0 | 9
1 | 0 | 1 | 0 | 1 | 10
1 | 0 | 1 | 1 | 0 | 11
1 | 1 | 0 | 0 | 0 | 12
1 | 1 | 0 | 1 | 1 | 13
1 | 1 | 1 | 0 | 0 | 14
1 | 1 | 1 | 1 | 1 | 15

## minterm_5
A | B | C | D | H | Minterm
0 | 0 | 0 | 0 | 0 | 0
0 | 0 | 0 | 1 | 0 | 1
0 | 0 | 1 | 0 | 1 | 2
0 | 0 | 1 | 1 | 1 | 3
0 | 1 | 0 | 0 | 0 | 4
0 | 1 | 0 | 1 | 1 | 5
0 | 1 | 1 | 0 | 0 | 6
0 | 1 | 1 | 1 | 1 | 7
1 | 0 | 0 | 0 | 0 | 8
1 | 0 | 0 | 1 | 0 | 9
1 | 0 | 1 | 0 | x | 10
1 | 0 | 1 | 1 | x | 11
1 | 1 | 0 | 0 | x | 12
1 | 1 | 0 | 1 | x | 13
1 | 1 | 1 | 0 | x | 14
1 | 1 | 1 | 1 | x | 15